## Sheet1
LED
Composant	Référence	Ref RS	Qté	Nom.	Description
LT3746	LT3746		4		LED driver
R 10k		721-7422	8	R3, R4, R11, R12, RFB1-1, RFB1-2, RFB1-3, RFB1-4	EN/UVLO – RFB1
R 76k3		106-2935	4	RFB2-1, RFB2-2, RFB2-3, RFB2-4	RFB2
R 240k		862-6868	4	Rtset1, Rtset2, Rtset3, Rtset4	Rtset
R270k		176-4951	4	Riset1, Riset2, Riset3, Riset4	Riset
R 133k		862-6767	4	R7, R8, R15, R16	Rt
R 5.1		722-1153	4	R5, R6, R13, R14	res gate MOSFET
R 33m		134-6394	4	R1, R2, R9, R10	Rsense (fort courant)
C 10n		264-4595	4	Css1, Css2, Css3, Css4	Css
C 470n		788-3004	4	Ccap1, Ccap2, Ccap3, Ccap4	Ccap
C 220u		181-2287	4	Cout1, Cout2, Cout3, Cout4	Cout low ESR, tantal ou alu
C 22u		839-1874	4	Cin1, Cin2, Cin3, Cin4	Cin
C 2.2u		788-3048	4	C2, C4, C7, C9	decouplage Vin
C 10u		838-7857	1	C5	decouplage Vcc connecteur
C 100n		788-2985	8	C1, C2, C3, C4, C6, C7, C8, C9	decouplage Vcc, découplage Vin
D	DiodeZetex DFLS160	708-2282	4	DS1, DS2, DS3, DS4	diode buck
MOSFET P	Vishay SI9407BDY	818-1444	4	Q1, Q2, Q3, Q4	MOSFET buck
L	TDK SLF7045T-150M1R1-PF	604-4983	4	L1, L2, L3, L4	Inductance Buck
Connecteur M		625-7296	2		Pas 1,27, 20 broches en deux lignes
Connecteur F		454-2479	2
CONTROL
Regulateur	TPS563200DDCT	914-3109	1
R 33k		679-2064	1
L	Wurth 744778002	744-4915P	1