## Sheet1
Composant	Référence	Ref RS	Qté	Nom.	Description
LT3746	LT3746		1		LED driver
R 10k		807-5639	2		EN/UVLO – RFB1
R 76k3		679-1670	1		RFB2
R 240k		679-1121	1		Rtset
R270k		679-1165	1		Riset
R 133k		708-6764	1		Rt
R 5.1		721-5688	1		R(MOSFET G)
R 33m		566-008	1		Rsense (fort courant)
C 10n		264-4595	1		Css
C 470n		788-3004	1		Ccap
C 220u		181-2287	1		Cout low ESR, tantal ou alu
C 22u		839-1874	1		Cin
C 2.2u		788-3048	1		decouplage Vin
C 10u		838-7857	1		decouplage Vcc
C 100n		788-2985	1		decouplage Vcc
D	DiodeZetex DFLS160	708-2282	1		diode buck
MOSFET P	Vishay SI9407BDY	818-1444	1		MOSFET buck
L	TDK SLF7045T-150M1R1-PF	604-4983	1		Inductance Buck