## Sheet1
Composant	Référence	Ref RS	Qté	Nom.	Description
LT3746	LT3746		1		LED driver
R 10k		721-7422	2		EN/UVLO – RFB1
R 76k3		106-2935	1		RFB2
R 240k		862-6868	1		Rtset
R270k		176-4951	1		Riset
R 133k		862-6767	1		Rt
R 5.1		722-1153	1		R(MOSFET G)
R 33m		134-6394	1		Rsense (fort courant)
C 10n		264-4595	1		Css
C 470n		788-3004	1		Ccap
C 220u		181-2287	1		Cout low ESR, tantal ou alu
C 22u		839-1874	1		Cin
C 2.2u		788-3048	1		decouplage Vin
C 10u		838-7857	1		decouplage Vcc
C 100n		788-2985	1		decouplage Vcc
D	DiodeZetex DFLS160	708-2282	1		diode buck
MOSFET P	Vishay SI9407BDY	818-1444	1		MOSFET buck
L	TDK SLF7045T-150M1R1-PF	604-4983	1		Inductance Buck
Connecteur M		625-7296	1		Pas 1,27, 20 broches en deux lignes
Connecteur F		454-2479
CONTROL
Regulateur	TPS563200DDCT	914-3109	1
R 33k		679-2064	1
L	Wurth 744778002	744-4915P	1